## przedmiar
PRZEDMIAR ROBÓT
Przebudowa odcinka drogi gminnej nr 003245T w miejscowości Kłoda.
L.p. | Podstawa | Opis i wyliczenia | J.m. | Razem
1 | kalkulacja własna | Opracowanie dokumentacji projektowej dla zadania pn.: "Przebudowa odcinka drogi gminnej 003221T w miejscowości Pacanówka od km 0+000 do km 0+785." | kpl | 1
SST CPV | 01.00.00.00 45111000-8 | ROBOTY PRZYGOTOWAWCZE Roboty w zakresie burzenia, roboty ziemne
2 | kalkulacja własna | Odtworzenie trasy i punktów wysokościowych w terenie równinnym (Odtworzenie układu sytuacyjno - wysokosciwego drogi jej elementów oraz wykonanie inwentaryzacji powykonawczej. Łączna długość odcinka przewidzianego do przebudowy wynosi 785m) | m | 785
3 | 01.02.04.71 | Rozebranie przepustów z rur betonowych (Rozebranie przepustów pod koroną drogi średnicy 60-80cm wraz z wykonaniem niezbędnych wykopów i rozbiórek nawierzchni. Wywóz i utylizacja materiałów z rozbiórki w gestii Wykonawcy.) | m | 70
4 | 01.02.04.91 | Rozebranie ścianek czołowych przepustów (Rozebranie ścianek czołowych przy przepustach pod zjazdami wraz z fundamentami betonowymi. Wywóz i utyizacja materiałów z rozbiórki w gestii Wykonawcy.) | m3 | 11.2
5 | 01.02.04.92 | Przełożenie nawierzchni z kostki brukowej na zjazdach. | m2 | 270
6 | 05.03.11.31 | Wykonanie frezowania nawierzchni asfaltowych na zimno:śr. gr. w-wy 5 cm (Frezowanie istniejącej nawierzchni na głębokość śr. 5cm w celu powiazania wysokościowego istniejących i projektowanych nawierzchni bitumicznych. Wywóz i utylizacja materiałów z rozbiórki w gestii Wykonawcy.) | m2 | 15
SST CPV | 02.00.00.00 45112000-5 | ROBOTY ZIEMNE Roboty w zakresie usuwania gleby
7 | kalkulacja własna | Wykonanie wykopów mechanicznie z transportem zgodnie z warunkami umowy w gr. kat. I-V (Wykop pod konstrukcję nowoprojektowanego chodnika. Należy pozostawić materiał mogący zostać wykorzystany do wbudowania w nasyp. Uwaga: miejsce odkładu w gestii Wykonawcy) | m3 | 219.8
8 | kalkulacja własna | Wykonanie nasypów mechanicznie z gruntu G1 z pozyskaniem i transportem gruntu. (Uwaga: miejsce dokopu lub ukopu w gestii Wykonawcy) | m3 | 3202.8
SST CPV | 03.00.00.00 45231000-5 | ODWODNIENIE KORPUSU DROGOWEGO Roboty budowlane w zakresie budowy rurociągów, ciągów komunikacyjnych i linii energetycznych
9 | 06.02.01.13 | Ułożenie rowu krytego z rur PP SN 8 średnicy 40cm. (Wykonanie przepustów z rur PP SN 8 średnicy 40cm wraz z wykonaniem podsypki, zasypki. Wykonanie niezbędnych wykopów i rozbiórek nawierzchni.) | m | 788
10 | 06.02.01.14 | Wykonanie kompletnych studzienek śr. 50cm głębokości 100cm wraz z wpustem żeliwnym. | szt. | 15
11 | 03.02.01.23 | Wykonanie przykanalików z rur PVC o średnicy 20 cm (Wykonanie przykanalików z rur PVC-U kl. S o średnicy 20 cm wraz z wykonaniem wykopów (przekopów, rozebrania nawierzchni), podsypki i zasypki.) | m | 37.5
12 | 03.02.01.31 | Wykonanie studni rewizyjnych o średnicy 1,0 m (Wykonanie kompletnych studni rewizyjnych wraz z wykonaniem wykopów, podsypki, zasypki oraz pierścieniami i pokrywami typu ciężkiego) | szt. | 15
13 | 03.01.01.61 | Wykonanie ścianek czołowych do przepustów. (Wykonanie ścianek czołowych z betonu B-20 o szerokości 20 cm z użyciem deskowania, ścianki zbrojone dwoma rzędami siatki stalowej żebrowanej (A-III) fi 10 mm co 20 cm. Fundament ścianki 0,6x0,4x3,0 m izolacja Abizolem R+2P (wraz z wykonaniem wykopów) | szt. | 2
SST CPV | 04.00.00.00 45233000-9 | PODBUDOWY Roboty w zakresie konstruowania, fundamentowania oraz wykonywania nawierzchni autostrad, dróg
14 | kalkulacja własna | Wykonanie ulepszonego podłoża z kruszywa stabilizowanego cementem, gr. w-wy 15 cm (Wykonanie ulepszonego podłoża z kruszywa stabilizowanego cementem o Rm=2,5 MPa, gr. w-wy 15 cm) | m2 | 628
15 | kalkulacja własna | Wykonanie podbudowy z kruszywa łamanego, gr. w-wy 20cm (Podbudowa z kruszywa łamanego stabilizowanego mechanicznie (mieszanka mineralna 0/63mm). - poszerzenie) | m2 | 628
16 | kalkulacja własna | Wykonanie podbudowy z kruszywa łamanego, gr. w-wy 15cm (Podbudowa z kruszywa łamanego stabilizowanego mechanicznie (mieszanka mineralna 0/32,5mm). - poszerzenie) | m2 | 1570
SST CPV | 05.00.00.00 45233000-9 | NAWIERZCHNIE Roboty w zakresie konstruowania, fundamentowania oraz wykonywania nawierzchni autostrad, dróg
17 | kalkulacja własna | Wykonanie nawierzchni z betonu asfaltowego o uziarnieniu 0/12,8 - warstwa wyrównawcza rozłożona w ilości 50kg/m2 (Wykonanie nawierzchni z betonu asfaltowego o uziarnieniu 0/12,8 - warstwa wyrównawcza, ilosc 50kg/m2 na poszerzeniach jezdni. Oczyszczenie nawierzchni pod warstwę wyrównawczą Skropienie powierzchni emulsją asfaltową, szybkorozpadową w ilości pod wyrównawczą.) | Mg | 31.4
18 | kalkulacja własna | Wykonanie nawierzchni z betonu asfaltowego o uziarnieniu 0/12,8 - warstwa wyrównawcza rozłożona w ilości 75kg/m2 (Wykonanie nawierzchni z betonu asfaltowego o uziarnieniu 0/12,8 - warstwa wyrównawcza, ilosc 75kg/m2 na całej szerokości jezdni. Oczyszczenie nawierzchni pod warstwę wyrównawczą Skropienie powierzchni emulsją asfaltową, szybkorozpadową w ilości pod wyrównawczą.) | Mg | 196.25
19 | kalkulacja własna | Wykonanie nawierzchni z betonu asfaltowego o uziarnieniu 0/12,8 - warstwa ścieralna gr. w-wy 4cm (Wykonanie nawierzchni z betonu asfaltowego o uziarnieniu 0/12,8 - warstwaścieralna, gr. w-wy 4cm na całej szerokości jezdni.Oczyszczenie nawierzchni pod warstwę wiążącą.Skropienie powierzchni emulsją asfaltową, szybkorozpadową w ilości pod ścieralną.) | m2 | 3930
SST CPV | 08.00.00.00 45233000-9 | ELEMENTY ULIC Roboty w zakresie konstruowania, fundamentowania oraz wykonywania nawierzchni autostrad, dróg
20 | kalkulacja własna | Ustawienie krawężników betonowych o wymiarach 15x30cm na ławie betonowej (Krawężniki betonowe o wymiarach 15x30cm, ułożone na podsypce cementowo piaskowej 1:4 gr.5cm po zagęszczeniu na ławie betonowej (beton B15) V=0,13m3/m) | m | 785
21 | kalkulacja własna | Wykonanie nawierzchni z kostki brukowej betonowej gr. 8 cm - kostka kolorowa (Wykonanie warstwy ścieralnej z kostki brukowej betonowej o gr 8 cm na podypce cementowo - piaskowej 1:4 o gr. 5cm - kostka kolorowa wg. Wskazań inwestora.) | m2 | 1570
22 | kalkulacja własna | Ustawienie obrzeży betonowych o wymiarach 25x8 cm (Obrzeże betonowych o wymiarach 25x8 cm na podsypce cementowo - piaskowej 1:4 o gr 3 cm na ławie betonowej B10) | m | 789
SST CPV | 06.00.00.00 45233000-9 | ROBOTY WYKOŃCZENIOWE Roboty w zakresie konstruowania, fundamentowania oraz wykonywania nawierzchni autostrad, dróg
23 | kalkulacja własna | Regulacja wysokościowa zaworów urządzeń obcych (zawory, studzienki, hydranty itp.) | kpl. | 1
24 | kalkulacja własna | Uzupełnienie poboczy i zjazdów gruntowych materiałem kamiennym (Plantowanie i uzupełnienie - pobocza o śr. szerokości 0,75m i gr. 10cm wykonane z mieszanki 0-32mm) | m2 | 938.75
SST CPV | 07.00.00.00 45233000-9 | OZNAKOWANIE DRÓG I URZĄDZENIA BEZPIECZEŃSTWA RUCHU Roboty w zakresie konstruowania, fundamentowania oraz wykonywania nawierzchni autostrad, dróg
25 | kalkulacja własna | Wykonanie kompletnego podniesionego prefabrykowanego przejścia dla pieszych wraz z oznakowaniem aktywnym. (Próg płytowy) | kpl. | 2
26 | kalkulacja własna | Wyonanie pionowego oznakowania aktywnego "STOP" | szt. | 1
27 | kalkulacja własna | Wykonanie solarnego oświetlenia "Przejście dla pieszych" | szt. | 2
28 | kalkulacja własna | Wykonanie kanału technologicznego na odcinku projektowanej przebudowy. Kanał zaprojektowac i wybudować zgodnie z obowiązującymi przepisami. | kpl. | 1

## kosztorys ofertowy
KOSZTORYS OFERTOWY
Przebudowa odcinka drogi gminnej nr 003245T w miejscowości Kłoda.
L.p. | Podstawa | Opis i wyliczenia | J.m. | Razem | Cena jedn. [zł] | Wartość [zł]
1 | kalkulacja własna | Opracowanie dokumentacji projektowej dla zadania pn.: "Przebudowa odcinka drogi gminnej 003221T w miejscowości Pacanówka od km 0+000 do km 0+785." | kpl | 1
SST CPV | 01.00.00.00 45111000-8 | ROBOTY PRZYGOTOWAWCZE Roboty w zakresie burzenia, roboty ziemne
2 | kalkulacja własna | Odtworzenie trasy i punktów wysokościowych w terenie równinnym (Odtworzenie układu sytuacyjno - wysokosciwego drogi jej elementów oraz wykonanie inwentaryzacji powykonawczej. Łączna długość odcinka przewidzianego do przebudowy wynosi 785m) | m | 785
3 | 01.02.04.71 | Rozebranie przepustów z rur betonowych (Rozebranie przepustów pod koroną drogi średnicy 60-80cm wraz z wykonaniem niezbędnych wykopów i rozbiórek nawierzchni. Wywóz i utylizacja materiałów z rozbiórki w gestii Wykonawcy.) | m | 70
4 | 01.02.04.91 | Rozebranie ścianek czołowych przepustów (Rozebranie ścianek czołowych przy przepustach pod zjazdami wraz z fundamentami betonowymi. Wywóz i utyizacja materiałów z rozbiórki w gestii Wykonawcy.) | m3 | 11.2
5 | 01.02.04.92 | Przełożenie nawierzchni z kostki brukowej na zjazdach. | m2 | 270
6 | 05.03.11.31 | Wykonanie frezowania nawierzchni asfaltowych na zimno:śr. gr. w-wy 5 cm (Frezowanie istniejącej nawierzchni na głębokość śr. 5cm w celu powiazania wysokościowego istniejących i projektowanych nawierzchni bitumicznych. Wywóz i utylizacja materiałów z rozbiórki w gestii Wykonawcy.) | m2 | 15
SST CPV | 02.00.00.00 45112000-5 | ROBOTY ZIEMNE Roboty w zakresie usuwania gleby
7 | kalkulacja własna | Wykonanie wykopów mechanicznie z transportem zgodnie z warunkami umowy w gr. kat. I-V (Wykop pod konstrukcję nowoprojektowanego chodnika. Należy pozostawić materiał mogący zostać wykorzystany do wbudowania w nasyp. Uwaga: miejsce odkładu w gestii Wykonawcy) | m3 | 219.8
8 | kalkulacja własna | Wykonanie nasypów mechanicznie z gruntu G1 z pozyskaniem i transportem gruntu. (Uwaga: miejsce dokopu lub ukopu w gestii Wykonawcy) | m3 | 3202.8
SST CPV | 03.00.00.00 45231000-5 | ODWODNIENIE KORPUSU DROGOWEGO Roboty budowlane w zakresie budowy rurociągów, ciągów komunikacyjnych i linii energetycznych
9 | 06.02.01.13 | Ułożenie rowu krytego z rur PP SN 8 średnicy 40cm. (Wykonanie przepustów z rur PP SN 8 średnicy 40cm wraz z wykonaniem podsypki, zasypki. Wykonanie niezbędnych wykopów i rozbiórek nawierzchni.) | m | 788
10 | 06.02.01.14 | Wykonanie kompletnych studzienek śr. 50cm głębokości 100cm wraz z wpustem żeliwnym. | szt. | 15
11 | 03.02.01.23 | Wykonanie przykanalików z rur PVC o średnicy 20 cm (Wykonanie przykanalików z rur PVC-U kl. S o średnicy 20 cm wraz z wykonaniem wykopów (przekopów, rozebrania nawierzchni), podsypki i zasypki.) | m | 37.5
12 | 03.02.01.31 | Wykonanie studni rewizyjnych o średnicy 1,0 m (Wykonanie kompletnych studni rewizyjnych wraz z wykonaniem wykopów, podsypki, zasypki oraz pierścieniami i pokrywami typu ciężkiego) | szt. | 15
13 | 03.01.01.61 | Wykonanie ścianek czołowych do przepustów. (Wykonanie ścianek czołowych z betonu B-20 o szerokości 20 cm z użyciem deskowania, ścianki zbrojone dwoma rzędami siatki stalowej żebrowanej (A-III) fi 10 mm co 20 cm. Fundament ścianki 0,6x0,4x3,0 m izolacja Abizolem R+2P (wraz z wykonaniem wykopów) | szt. | 2
SST CPV | 04.00.00.00 45233000-9 | PODBUDOWY Roboty w zakresie konstruowania, fundamentowania oraz wykonywania nawierzchni autostrad, dróg
14 | kalkulacja własna | Wykonanie ulepszonego podłoża z kruszywa stabilizowanego cementem, gr. w-wy 15 cm (Wykonanie ulepszonego podłoża z kruszywa stabilizowanego cementem o Rm=2,5 MPa, gr. w-wy 15 cm) | m2 | 628
15 | kalkulacja własna | Wykonanie podbudowy z kruszywa łamanego, gr. w-wy 20cm (Podbudowa z kruszywa łamanego stabilizowanego mechanicznie (mieszanka mineralna 0/63mm). - poszerzenie) | m2 | 628
16 | kalkulacja własna | Wykonanie podbudowy z kruszywa łamanego, gr. w-wy 15cm (Podbudowa z kruszywa łamanego stabilizowanego mechanicznie (mieszanka mineralna 0/32,5mm). - poszerzenie) | m2 | 1570
SST CPV | 05.00.00.00 45233000-9 | NAWIERZCHNIE Roboty w zakresie konstruowania, fundamentowania oraz wykonywania nawierzchni autostrad, dróg
17 | kalkulacja własna | Wykonanie nawierzchni z betonu asfaltowego o uziarnieniu 0/12,8 - warstwa wyrównawcza rozłożona w ilości 50kg/m2 (Wykonanie nawierzchni z betonu asfaltowego o uziarnieniu 0/12,8 - warstwa wyrównawcza, ilosc 50kg/m2 na poszerzeniach jezdni. Oczyszczenie nawierzchni pod warstwę wyrównawczą Skropienie powierzchni emulsją asfaltową, szybkorozpadową w ilości pod wyrównawczą.) | Mg | 31.4
18 | kalkulacja własna | Wykonanie nawierzchni z betonu asfaltowego o uziarnieniu 0/12,8 - warstwa wyrównawcza rozłożona w ilości 75kg/m2 (Wykonanie nawierzchni z betonu asfaltowego o uziarnieniu 0/12,8 - warstwa wyrównawcza, ilosc 75kg/m2 na całej szerokości jezdni. Oczyszczenie nawierzchni pod warstwę wyrównawczą Skropienie powierzchni emulsją asfaltową, szybkorozpadową w ilości pod wyrównawczą.) | Mg | 196.25
19 | kalkulacja własna | Wykonanie nawierzchni z betonu asfaltowego o uziarnieniu 0/12,8 - warstwa ścieralna gr. w-wy 4cm (Wykonanie nawierzchni z betonu asfaltowego o uziarnieniu 0/12,8 - warstwaścieralna, gr. w-wy 4cm na całej szerokości jezdni.Oczyszczenie nawierzchni pod warstwę wiążącą.Skropienie powierzchni emulsją asfaltową, szybkorozpadową w ilości pod ścieralną.) | m2 | 3930
SST CPV | 08.00.00.00 45233000-9 | ELEMENTY ULIC Roboty w zakresie konstruowania, fundamentowania oraz wykonywania nawierzchni autostrad, dróg
20 | kalkulacja własna | Ustawienie krawężników betonowych o wymiarach 15x30cm na ławie betonowej (Krawężniki betonowe o wymiarach 15x30cm, ułożone na podsypce cementowo piaskowej 1:4 gr.5cm po zagęszczeniu na ławie betonowej (beton B15) V=0,13m3/m) | m | 785
21 | kalkulacja własna | Wykonanie nawierzchni z kostki brukowej betonowej gr. 8 cm - kostka kolorowa (Wykonanie warstwy ścieralnej z kostki brukowej betonowej o gr 8 cm na podypce cementowo - piaskowej 1:4 o gr. 5cm - kostka kolorowa wg. Wskazań inwestora.) | m2 | 1570
22 | kalkulacja własna | Ustawienie obrzeży betonowych o wymiarach 25x8 cm (Obrzeże betonowych o wymiarach 25x8 cm na podsypce cementowo - piaskowej 1:4 o gr 3 cm na ławie betonowej B10) | m | 789
SST CPV | 06.00.00.00 45233000-9 | ROBOTY WYKOŃCZENIOWE Roboty w zakresie konstruowania, fundamentowania oraz wykonywania nawierzchni autostrad, dróg
23 | kalkulacja własna | Regulacja wysokościowa zaworów urządzeń obcych (zawory, studzienki, hydranty itp.) | kpl. | 1
24 | kalkulacja własna | Uzupełnienie poboczy i zjazdów gruntowych materiałem kamiennym (Plantowanie i uzupełnienie - pobocza o śr. szerokości 0,75m i gr. 10cm wykonane z mieszanki 0-32mm) | m2 | 938.75
SST CPV | 07.00.00.00 45233000-9 | OZNAKOWANIE DRÓG I URZĄDZENIA BEZPIECZEŃSTWA RUCHU Roboty w zakresie konstruowania, fundamentowania oraz wykonywania nawierzchni autostrad, dróg
25 | kalkulacja własna | Wykonanie kompletnego podniesionego prefabrykowanego przejścia dla pieszych wraz z oznakowaniem aktywnym. (Próg płytowy) | kpl. | 2
26 | kalkulacja własna | Wyonanie pionowego oznakowania aktywnego "STOP" | szt. | 1
27 | kalkulacja własna | Wykonanie solarnego oświetlenia "Przejście dla pieszych" | szt. | 2
28 | kalkulacja własna | Wykonanie kanału technologicznego na odcinku projektowanej przebudowy. Kanał zaprojektowac i wybudować zgodnie z obowiązującymi przepisami. | kpl. | 1
Wartość robót NETTO
VAT(23%)
Wartość robót BRUTTO