## kosztorys ofertowy
KOSZTORYS OFERTOWY
Przebudowa odcinka drogi gminnej nr 003245T w miejscowości Kłoda.
L.p. | Podstawa | Opis i wyliczenia | J.m. | Razem | Cena jedn. [zł] | Wartość [zł]
1 | kalkulacja własna | Opracowanie dokumentacji projektowej dla zadania pn.: Przebudowa odcinka drogi gminnej nr 003245T w miejscowości Kłoda. | kpl | 1
SST CPV | 01.00.00.00 45111000-8 | ROBOTY PRZYGOTOWAWCZE Roboty w zakresie burzenia, roboty ziemne
2 | kalkulacja własna | Odtworzenie trasy i punktów wysokościowych w terenie równinnym (Odtworzenie układu sytuacyjno - wysokosciwego drogi jej elementów oraz wykonanie inwentaryzacji powykonawczej. Łączna długość odcinka przewidzianego do przebudowy wynosi 1970m) | km | 1.97
SST CPV | 02.00.00.00 45112000-5 | ROBOTY ZIEMNE Roboty w zakresie usuwania gleby
3 | kalkulacja własna | Wykonanie wykopów mechanicznie z transportem zgodnie z warunkami umowy w gr. kat. I-V (Wykop pod konstrukcję nowoprojektowanego chodnika. Należy pozostawić materiał mogący zostać wykorzystany do wbudowania w nasyp. Uwaga: miejsce odkładu w gestii Wykonawcy) | m3 | 1063.8
4 | kalkulacja własna | Wykonanie nasypów mechanicznie z gruntu G1 z pozyskaniem i transportem gruntu. (Uwaga: miejsce dokopu lub ukopu w gestii Wykonawcy) | m3 | 468
SST CPV | 04.00.00.00 45233000-9 | PODBUDOWY Roboty w zakresie konstruowania, fundamentowania oraz wykonywania nawierzchni autostrad, dróg
5 | kalkulacja własna | Wykonanie ulepszonego podłoża z kruszywa stabilizowanego cementem, gr. w-wy 15 cm (Wykonanie ulepszonego podłoża z kruszywa stabilizowanego cementem o Rm=2,5 MPa, gr. w-wy 15 cm) | m2 | 2364
6 | kalkulacja własna | Wykonanie podbudowy z kruszywa łamanego, gr. w-wy 20cm (Podbudowa z kruszywa łamanego stabilizowanego mechanicznie (mieszanka mineralna 0/63mm). - poszerzenie) | m2 | 2364
7 | kalkulacja własna | Wykonanie podbudowy z kruszywa łamanego, gr. w-wy 15cm (Podbudowa z kruszywa łamanego stabilizowanego mechanicznie (mieszanka mineralna 0/32,5mm). - poszerzenie) | m2 | 2140
SST CPV | 05.00.00.00 45233000-9 | NAWIERZCHNIE Roboty w zakresie konstruowania, fundamentowania oraz wykonywania nawierzchni autostrad, dróg
8 | kalkulacja własna | Wykonanie frezowania nawierzchni asfaltowych na zimno:śr. gr. w-wy 5 cm (Frezowanie istniejącej nawierzchni na głębokość śr. 5cm w celu powiazania wysokościowego istniejących i projektowanych nawierzchni bitumicznych. Wywóz i utylizacja materiałów z rozbiórki w gestii Wykonawcy.) | m2 | 380
9 | kalkulacja własna | Wykonanie nawierzchni z betonu asfaltowego o uziarnieniu 0/12,8 - warstwa wyrównawcza rozłożona w ilości 50kg/m2 (Wykonanie nawierzchni z betonu asfaltowego o uziarnieniu 0/12,8 - warstwa wiążąca, ilosc 50kg/m2 na całej szerokości jezdni. Oczyszczenie nawierzchni pod warstwę wyrównawczą Skropienie powierzchni emulsją asfaltową, szybkorozpadową w ilości pod wyrównawczą.) | Mg | 118.2
10 | kalkulacja własna | Wykonanie nawierzchni z betonu asfaltowego o uziarnieniu 0/12,8 - warstwa wyrównawcza rozłożona w ilości 100kg/m2 (Wykonanie nawierzchni z betonu asfaltowego o uziarnieniu 0/12,8 - warstwa wiążąca, ilosc 100kg/m2 na całej szerokości jezdni. Oczyszczenie nawierzchni pod warstwę wyrównawczą Skropienie powierzchni emulsją asfaltową, szybkorozpadową w ilości pod wyrównawczą.) | Mg | 1088.5
11 | kalkulacja własna | Wykonanie nawierzchni z betonu asfaltowego o uziarnieniu 0/12,8 - warstwa ścieralna gr. w-wy 4cm (Wykonanie nawierzchni z betonu asfaltowego o uziarnieniu 0/12,8 - warstwaścieralna, gr. w-wy 4cm na całej szerokości jezdni. Oczyszczenie nawierzchni pod warstwę wiążącą Skropienie powierzchni emulsją asfaltową, szybkorozpadową w ilości pod ścieralną.) | m2 | 10840
SST CPV | 08.00.00.00 45233000-9 | ELEMENTY ULIC Roboty w zakresie konstruowania, fundamentowania oraz wykonywania nawierzchni autostrad, dróg
12 | kalkulacja własna | Ustawienie krawężników betonowych o wymiarach 15x30cm na ławie betonowej (Krawężniki betonowe o wymiarach 15x30cm, ułożone na podsypce cementowo piaskowej 1:4 gr.5cm po zagęszczeniu na ławie betonowej (beton B15) V=0,13m3/m) | m | 1070
13 | kalkulacja własna | Wykonanie nawierzchni z kostki brukowej betonowej gr. 8 cm - kostka kolorowa (Wykonanie warstwy ścieralnej z kostki brukowej betonowej o gr 8 cm na podypce cementowo - piaskowej 1:4 o gr. 5cm - kostka kolorowa wg. Wskazań inwestora.) | m2 | 2140
14 | kalkulacja własna | Ustawienie obrzeży betonowych o wymiarach 25x8 cm (Obrzeże betonowych o wymiarach 25x8 cm na podsypce cementowo - piaskowej 1:4 o gr 3 cm na ławie betonowej B10) | m | 1074
15 | kalkulacja własna | Ułożenie korytek typu mulda 40x60x10cm(MULDA na podsypce cementowo - piaskowej 1:4 o gr 3 cm na ławie betonowej B10 gr. 15cm) | m | 1070
SST CPV | 06.00.00.00 45233000-9 | ROBOTY WYKOŃCZENIOWE Roboty w zakresie konstruowania, fundamentowania oraz wykonywania nawierzchni autostrad, dróg
16 | kalkulacja własna | Uzupełnienie poboczy i zjazdów gruntowych materiałem kamiennym (Plantowanie i uzupełnienie - pobocza o śr. szerokości 0,75m i gr. 10cm wykonane z mieszanki 0-32mm) | m2 | 2152.5
SST CPV | 07.00.00.00 45233000-9 | OZNAKOWANIE DRÓG I URZĄDZENIA BEZPIECZEŃSTWA RUCHU Roboty w zakresie konstruowania, fundamentowania oraz wykonywania nawierzchni autostrad, dróg
17 | kalkulacja własna | Wykonanie kompletnego podniesionego prefabrykowanego przejścia dla pieszych wraz z oznakowaniem. (Próg płytowy) | kpl. | 1
18 | kalkulacja własna | Wykonanie ronda gumowego śr. 300cm wraz z oznakowaniem poziomym oraz pionowym. | kpl. | 1
19 | kalkulacja własna | Wykonanie punktowego oświetlenia najezdniowego, zasilanego panelami solarnymi. | szt. | 10
20 | kalkulacja własna | Ustawienie barier energochłonnych SP-05. (Należy uwzględnić konieczność rozebrania istniejących barier. | m | 320
Wartość robót NETTO
VAT(23%)
Wartość robót BRUTTO